## Лист2
Наименование | Описание | На сайт
КОММУТАТОРЫ ENTERPRISE
Коммутаторы доступа L3 серии YN-S5530N
YN-S5530N-4GX-24GP | Коммутатор L3 уровня YN-S5530N PoE/PoE+ (24 × 10/100/1000BASE-T RJ-45, 4 × 10GE SFP+), поддержка стекирования, 1 слот для интерфейсных модулей, 2 слота для модулей питания | по запросу
YN-S5530N-4GX-48GP | Коммутатор L3 уровня YN-S5530N PoE/PoE+ (48 × 10/100/1000BASE-T RJ-45, 4 × 10GE SFP+), поддержка стекирования, 1 слот для интерфейсных модулей, 2 слота для модулей питания | по запросу
YN-S5530N-4GX-48GS | Коммутатор L3 уровня YN-S5530N (48 × 1000BASE-X SFP, 4 × 10GE SFP+), поддержка стекирования, 1 слот для интерфейсных модулей, 2 слота для модулей питания | по запросу
YN-S5530N-M-2GX | Интерфейсный модуль 2 × 10GE SFP+ для YN-S5530N | по запросу
YN-S5500N-PS-120AC | Модуль питания 220В 120Вт для YN-S5530N, YN-S5520N-6GX-24GE | по запросу
YN-S5500N-PS-120DC | Модуль питания 48В 120Вт для YN-S5530N | по запросу
YN-S5500N-PS2-880AC | Модуль питания 220В 880Вт PoE+ для YN-S5530N, YN-S5520N | по запросу
YN-S5000-CAB-GX-S20 | Кабель стекирования 10GE для коммутаторов доступа, 2 м | по запросу
YN-S5000-CAB-GX-S30 | Кабель стекирования 10GE для коммутаторов доступа, 3 м | по запросу
Коммутаторы агрегации серии YN-S5720N
YN-S5720N-8GXX-24GX | Коммутатор L3 уровня YN-S5720N (8 × 100/40GE QSFP28, 24 × 10GE SFP+), 2 слота для модулей питания, 5 слотов для модулей охлаждения | по запросу
YN-S5720N-8GXX-48GX | Коммутатор L3 уровня YN-S5720N (8 × 100/40GE QSFP28, 48 × 10GE SFP+), 2 слота для модулей питания, 5 слотов для модулей охлаждения | по запросу
YN-S5720N-PS-550AC | Модуль питания 220В 550Вт для YN-S5720N серии DC, направление охлаждения Rear-out | по запросу
YN-S5720N-PS-800DC | Модуль питания 48В 800Вт для YN-S5720N серии DC | по запросу
YN-S5720N-FAN2 | Модуль охлаждения для YN-S5720N серии DC, направление охлаждения Rear-to-Front | по запросу
YN-S5720N-32GXX R2 | Коммутатор L3 уровня YN-S5720N (32 × 100GE QSFP28) в комплекте с 2 модулями питания 220 AC и 5 модулями охлаждения | по запросу
YN-S5720N-8GXX-48G2X R2 | Коммутатор L3 уровня YN-S5720N (48 × 25GE SFP28 + 8 × 100GE QSFP28) в комплекте с 2 модулями питания 220 AC и 4 модулями охлаждения | по запросу
Модульный коммутатор ядра сети YN-S7000-2N
YN-S7000-2N-4SLI | Модульный коммутатор YN-S7000-2N, 2 слота для модулей управления, 6 слотов для модулей коммутации, 4 слота для интерфейсных модулей, 4 слота для модулей питания, 2 слота для модулей охлаждения | по запросу
YN-S7000-2N-СС1 | Модуль управления для YN-S7000-2N-4SLI (*для резерва 1+1 использовать 2 шт.) | по запросу
YN-S7000-2N-SW1А | Модуль коммутации (тип 1) для YN-S7000-2N-4SLI | по запросу
YN-S7000-2N-FAN04 | Модуль охлаждения для YN-S7000-2N-4SLI | по запросу
YN-S7000-2N-PS-800АС-A | Модуль питания 220В 800Вт для YN-S7000-2N-4SLI | по запросу
YN-S7000-2N-М-12GXX | Интерфейсный модуль 12 × 100G QSFP28 для YN-S7000-2N | по запросу
YN-S7000-2N-М-48GX-2G4X | Интерфейсный модуль 48 × 10G SFP+, 2 × 40G QSFP для YN-S7000-2N | по запросу
YN-S7000-2N-4SLI-PS-800АС | Модуль питания 220В 800Вт для YN-S7000-2N-4SLI | по запросу
YN-S7000-2N-FUN08 | Модуль охлаждения (вентиляции) к YN-S7000-2N-4SLI | по запросу
YN-S7000-2N-SW1 | Модуль коммутации к YN-S7000-2N-4SLI | по запросу
YN-S7000-2N-СС2 | Модуль управления для YN-S7000-2N-8SLI и YN-S7000-2N-4SLI (*для резерва 1+1 использовать 2 шт) | по запросу
КОММУТАТОРЫ INDUSTRIAL
Промышленный коммутатор L2 на DIN-рейку YN-SI2510A
YN-SI2510A-4GC-4FE | Промышленный коммутатор L2 уровня YN-SI2510A (4 × COMBO FE/GE SFP/RJ-45, 4 × 10/100BASE-T RJ-45), питание 9 – 48В DC, -40…+70°C , Габариты (Ш×В×Г), 60 × 164 × 138 мм | по запросу
YN-SI2510A-4GC-4FP | Промышленный коммутатор L2 уровня YN- SI2510A (4 × COMBO FE/GE RJ-45/SFP, 4 × 10/100BASE-T RJ-45 PoE), питание 9 – 48В DC, 45 – 57В DC для 802.3af, 51 – 57В DC для 802.3at, -40…+70°C, Габариты (Ш×В×Г), 60 × 164 × 138 мм | по запросу
YN-SI2510A-4GC-8FE | Промышленный коммутатор L2 уровня YN-SI2510A (4 × COMBO FE/GE SFP/RJ-45, 8 × 10/100BASE-T RJ-45), питание 9 – 48В DC, -40…+70°C, Габариты (Ш×В×Г),60 × 164 × 138 мм | по запросу
YN-SI2510A-4GC-8FP | Промышленный коммутатор L2 уровня YN-SI2510A (4 × COMBO FE/GE SFP/RJ-45, 8 × 10/100BASE-T RJ-45 PoE), питание 9 – 48В DC, 45 – 57В DC для 802.3af, 51 – 57В DC для 802.3at, -40…+70°C, Габариты (Ш×В×Г), 78 × 164 × 138 мм | по запросу
YN-SI2510A-4GC-16FE | Промышленный коммутатор L2 уровня YN-SI2510A (4 × COMBO FE/GE SFP/RJ-45, 16 × 10/100BASE-T RJ-45), питание 9 – 48В DC, -40…+70°C, Габариты (Ш×В×Г), 60 × 164 × 138 мм | по запросу
YN-SI2510A-4GC-8FE-8FP | Промышленный коммутатор L2 уровня YN-SI2510A (4 × COMBO FE/GE SFP/RJ-45, 8 × 10/100BASE-T RJ-45, 8 × 10/100BASE-T RJ-45 PoE), питание 9 – 48В DC, 45 – 57В DC для 802.3af, 51 – 57В DC для 802.3at, -40…+70°C, Габариты (Ш×В×Г), 78 × 164 × 138 мм | по запросу
Промышленные модульные коммутаторы YN-SI3500A и YN-SI5500A
YN-SI3500A-4GS-AC-DC | Промышленный модульный коммутатор L2 уровня YN-SI3500A (4 × 1000BASE-X SFP), питание 100 – 240В AC (1 БП) + 48 – 57В DC (1 БП), 45 – 57В DC для 802.3af, 51 – 57В DC для 802.3at, -40…+75°C, Габариты (Ш×В×Г), 440 × 44 × 340 мм (1U) | по запросу
YN-SI3500A-4GS-2DC | Промышленный модульный коммутатор L2 уровня YN-SI3500A (4 × 1000BASE-X SFP), питание 48 – 57В DC (2 БП), 45 – 57В DC для 802.3af, 51 – 57В DC для 802.3at, -40…+75°C, Габариты (Ш×В×Г), 440 × 44 × 340 мм (1U) | по запросу
YN-SI3500A-4GX-AC-DC | Промышленный модульный коммутатор L2 уровня YN-SI3500A (4 × 10GE SFP+), питание 100 – 240В AC (1 БП) + 48 – 57В DC (1 БП), 45 – 57В DC для 802.3af, 51 – 57В DC для 802.3at, -40…+75°C, Габариты (Ш×В×Г), 440 × 44 × 340 мм (1U) | по запросу
YN-SI3500A-4GX-2DC | Промышленный модульный коммутатор L2 уровня YN-SI3500A (4 × 10GE SFP+), питание 48 – 57В DC (2 БП), 45 – 57В DC для 802.3af, 51 – 57В DC для 802.3at, -40…+75°C, Габариты (Ш×В×Г), 440 × 44 × 340 мм (1U) | по запросу
YN-SI5500A-4GS-AC-DC | Промышленный модульный коммутатор L3 уровня YN-SI5500A (4 × 1000BASE-X SFP), питание 100 - 240В AC (1 БП) + 48 – 57В DC (1 БП), 45 – 57В DC для 802.3af, 51 – 57В DC для 802.3at, -40…+75°C, Габариты (Ш×В×Г), 440 × 44 × 340 мм (1U) | по запросу
YN-SI5500A-4GS-2DC | Промышленный модульный коммутатор L3 уровня YN-SI5500A (4 × 1000BASE-X SFP), питание 48 - 57В DC (2 БП), 45 – 57В DC для 802.3af, 51 – 57В DC для 802.3at, Габариты (Ш×В×Г), 440 × 44 × 340 мм (1U) | по запросу
YN-SI5500A-4GX-AC-DC | Промышленный модульный коммутатор L3 уровня YN-SI5500A (4 × 10GE SFP+), питание 100 - 240В AC (1 БП) + 48 – 57В DC (1 БП), 45 – 57В DC для 802.3af, 51 – 57В DC для 802.3at, -40…+75°C, Габариты (Ш×В×Г), 440 × 44 × 340 мм (1U) | по запросу
YN-SI5500A-4GX-2DC | Промышленный модульный коммутатор L3 уровня YN-SI5500A (4 × 10GE SFP+), питание 48 - 57В DC (2 БП), 45 – 57В DC для 802.3af, 51 – 57В DC для 802.3at, Габариты (Ш×В×Г),440 × 44 × 340 мм (1U) | по запросу
YN-SIx500A-M-8GP | Интерфейсный модуль 8 × 1000BASE-T RJ-45 PoE для YN-SI3500A / YN-SI5500A | по запросу
YN-SIx500A-M-8GE | Интерфейсный модуль 8 × 1000BASE-T RJ-45 для YN-SI3500A / YN-SI5500A | по запросу
YN-SIx500A-M-8GS | Интерфейсный модуль 8 × 1000BASE-X SFP для YN-SI3500A / YN-SI5500A | по запросу
YN-SIx500A-M-7GS-2E1 | Интерфейсный модуль (7 × 1000BASE-X SFP, 2 × E1) для YN-SI3500A / YN-SI5500A | по запросу
YN-S5500N-PS-500AC | Модуль питания 220В 500Вт PoE+ для YN-S5500N | по запросу
YN-SIx500A-CAB-C15 | Кабель питания AC с разъемом С15, для коммутаторов YN-SI3500A и YN-SI5500A | по запросу
YN-SI-CAB-GX-S05 | Кабель стекирования для YN-SI, 0,5 м | по запросу
ОБОРУДОВАНИЕ ШИРОКОПОЛОСНОГО ДОСТУПА
Точки доступа YN-WB
YN-WB9000J-OD-IA-AP02 | Всепогодная IP68 точка доступа стандарта Wi-Fi 6: 2x2 MuMIMO; Dual-band, dual-radio; Пропускная способность до 2,4 Гбит/с; Встроенная антенна 60°, КУ 9 дБи; Поддержка 802.11a/b/g/n/ac/ax; Режимы FAT/FIT mode; Интерфейсы 1xGE (SFP) + 1xGE (c PoE in) + Console + BLE; Внешнее питание 48 DC (опционально) | по запросу
YN-WB9000J-ID-IA-AP02 | Точка доступа внутреннего исполнения стандарта Wi-Fi 6: 4x4 MuMIMO; Dual-band, tri-radio; Пропускная способность 6,8 Гбит/с; Встроенная антенна 360°, КУ 3 дБи; Поддержка 802.11a/b/g/n/ac/ax; Режимы FAT/FIT; Интерфейсы 2xGE (c PoE in) + 1xGE (с PoE out) + Console + BLE; Внешнее питание 48 DC (опционально) | по запросу
YN-WB9000V-CP-AP-LIC | Лицензия на 100 точек доступа Wi-Fi | по запросу
YN-WB9000V-CP-BA-LIC | Базовая лицензия ПО авторизации беспроводных клиентов для установки на одном сервере | по запросу
YN-WB9000V-CP-CA-LIC | Лицензия на поддержку корпоративных методов авторизации 802.1х | по запросу
YN-WB9000V-CP-CL-LIC | Лицензия на функционал организации отказоустойчивого кластера Системы типа «active-active» (Требуется вторая базовая лицензия) | по запросу
YN-WB9000V-CP-EP-LIC-10000 | Лицензия на пакет 10 000 end-points корпоративной авторизации | по запросу
YN-WB9000V-CP-TC-LIC | Лицензия на поддержку авторизации доступа по протоколу TACACS+ | по запросу
Беспроводной контроллер
YN-WB9000J-AC-M01-HW | Беспроводной контроллер с поддержкой до 320 ТД (лицензия на 32 ТД по умолчанию) Интерфейсы: 6 × 1000BASE-T RJ-45, 2 × COMBO GE SFP/RJ-45 | по запросу
YN-WB9000J-AC-032-LIC | Лицензия для беспроводного контроллера на 32 ТД | по запросу
YN-WB9000J-AC-128-LIC | Лицензия для беспроводного контроллера на 128 ТД | по запросу
МАРШРУТИЗАТОРЫ ДОСУПА И АГРЕГАЦИИ
Маршрутизаторы доступа/агрегации серии YN-R2500N и YN-R300N
YN-R2500N-4GC-24GE-ACR | Модульный маршрутизатор доступа YN-R2500N (24 × 10/100/1000BASE-T RJ-45, 4 × COMBO GE SFP/RJ-45), 4 слота для интерфейсных модулей, 2 встроенных блока питания 220В | по запросу
YN-R2500N-2GC-50GE-ACR | Модульный маршрутизатор доступа YN-R2500N (50 × 10/100/1000BASE-T RJ-45, 2 × COMBO GE SFP/RJ-45), 4 слота для интерфейсных модулей, 2 встроенных блока питания 220В | по запросу
YN-R3000N-8GC-6SLI | Модульный маршрутизатор агрегации YN-R3000N (8 × COMBO GE SFP/RJ-45), 6 слотов для интерфейсных модулей, 2 встроенных блока питания 220В | по запросу
YN-RxN-M-4GE | Интерфейсный модуль 4 × 10/100/1000BASE-T RJ-45 для маршрутизаторов доступа/агрегации YN-R | по запросу
YN-RxN-M-4GS | Интерфейсный модуль 4 × 1000BASE-X SFP для маршрутизаторов доступа/агрегации YN-R | по запросу
IP/MPLS МАРШРУТИЗАТОРЫ
IP/MPLS маршрутизатор YN-R3500
YN-R3500-2GX-6GS-10GE-2DC | Маршрутизатор IP/MPLS YN-R3500 (2 x 1/10GE SFP/SFP+, 6 x 1000BASE-X SFP, 10 x 10/100/1000BASE-T RJ-45), 2 блока питания 48В | по запросу
YN-R3500-2GX-6GS-6GE-8E1-2DC | IP/MPLS маршрутизатор YN-R3500 (2 x 1/10GE SFP/SFP+, 6 x 1000BASE-X SFP, 6 x 10/100/1000BASE-T RJ-45, 8 x E1), 2 блока питания 48В | по запросу
YN-R3500-4GX-2GS-10GE-2DC | Маршрутизатор IP/MPLS YN-R3500 (4 x 1/10GE SFP/SFP+, 2 x 1000BASE-X SFP, 10x10/100/1000BASE-T RJ-45), 2 блока питания 48В | по запросу
IP/MPLS маршрутизаторы YN-R4000 и YN-R5000
YN-R4000-4SLI | Модульный IP/MPLS маршрутизатор YN-R4000, 4 слота для интерфейсных модулей, 2 cлота для модулей питания | по запросу
YN-R4011 | Модульный IP/MPLS маршрутизатор YN-R4000, 4 слота для интерфейсных модулей, 2 слота для модулей питания | по запросу
YN-R4011-8SLI | Модульный IP/MPLS маршрутизатор YN-4000, 8 слотов для интерфейсных модулей, 2 слота для модулей питания | по запросу
YN-R4000-8GX | IP/MPLS-маршрутизатор,1U, 8х10GE SFP+, резервные блоки питания АС | по запросу
YN-R4000-8GX-2DC | Маршрутизатор IP/MPLS 1U, 8x10GE SFP+, резервированные блоки питания DC | по запросу
YN-R4000-PS-DC | Модуль питания 48В DC для YN-R4000-4SLI/ YN-R4000-8GX | по запросу
YN-R4000-PS-AC | Модуль питания 220В для YN-R4000-4SLI | по запросу
YN-R4011-PS-DC | Модуль питания 48В для YN-R4011 | по запросу
YN-R4011-PS-AC | Модуль питания 220В для YN-R4011 | по запросу
YN-R4011-4SLI-FAN | Модуль охлаждения для YN-R4011-4SLI | по запросу
YN-R4011-8SLI-FAN | Модуль охлаждения для YN-R4011-8SLI | по запросу
YN-R5000-2S-2G4XC | Модульный IP/MPLS маршрутизатор, 1U, резервированные блоки питания, порт IRC | по запросу
YN-R4000-SWM | Лицензия на расширенное программное обеспечение для работы в составе YN-R4000 | по запросу
Интерфейсные модули для модульных маршрутизаторов YN-R3500/4000/4011/5000
YN-RM-2GXX | Интерфейсный модуль 2 × 100G QSFP28 для YN-R4011 | по запросу
YN‐RM‐2G4X | Интерфейсный модуль 2 × 40GE QSFP+ для YN-R4000/4011 | по запросу
YN‐RM‐4GX | Интерфейсный модуль 4 × 10GE SFP+ для YN-R5000 и YN-R4000 | по запросу
YN‐RM‐8GX | Интерфейсный модуль 8 × 10GE SFP+ для YN-R4000/4011 | по запросу
YN‐RM‐8GE | Интерфейсный модуль 8 × 10/100/1000BASE-T RJ-45 для YN-R3500/4000/4011 | по запросу
YN‐RM‐8GS | Интерфейсный модуль 8 × 100/1000BASE-X SFP для YN-R3500/4000/4011 | по запросу
YN‐RM‐4GE‐4GS | Интерфейсный модуль 4 × 10/100/1000BASE-T RJ-45, 4 × 100/1000BASE-X SFP для YN-R5000 и YN-R4000 | по запросу
YN-RM-2G2X | Интерфейсный модуль 4 × 25G SFP28 для YN-R4011 | по запросу
YN-R-CAB-GXX-S10 | Кабель стекирования для YN-R, DAC 100G, QSFP28/QSFP28, 1м | по запросу
YN-R-CAB-GXX-S05 | Кабель стекирования для YN-R, 0,5м | по запросу
ОПТИЧЕСКИЕ СИСТЕМЫ ПЕРЕДАЧИ И МУЛЬТИПЛЕКСОРЫ
Универсальная транспортная платформа YN-T1000
YN-T1035-SF/GF1 | Шасси YN-T1035, порты управления и синхронизации | по запросу
YN-T1035-PSD | Модуль питания DC для YN-T1035 | по запросу
YN-T10X5-CTL04 | Модуль контроля и кросс-коммутации | по запросу
YN-T1000-M-E1 | Интерфейсный модуль Е1 | по запросу
YN-T10X5-M-FE | Интерфейсный модуль 10/100BASE-T | по запросу
YN-T1000-M-EM2 | Интерфейсный модуль E&M 2-х проводной | по запросу
YN-T1000-M-RSA | Интерфейсный модуль RS232 асинхронные | по запросу
YN-T1000-M-FXS | Интерфейсный модуль FXS | по запросу
YN-T1000-M-FXO | Интерфейсный модуль FXO | по запросу
YN-T1000-M-EM4 | Интерфейсный модуль E&M 4-х проводной | по запросу
YN-T1000-ISBP | Заглушка на интерфейсный слот для YN-T1000 | по запросу
YN-T10xx-ECAB2-G | Кабель управления Eth. прямой, 2м | по запросу
YN-T10xx-DCCAB3 | Кабель питания для блока YN-T10xx-PSD | по запросу
Модульный мультиплексор PDH YN-T5000
YN-T5035-SF | Шасси YN-T5035 на 19 слотомест 3,5 RU , блок вентиляторов в комплекте | по запросу
YN-T5035-PSD | Модуль питания DC для YN-T5035 | по запросу
YN-T50X5-CTL | Модуль контроля и кросс-коммутации для YN-T50x5 | по запросу
YN-T5000-M-E1 | Интерфейсный модуль Е1 | по запросу
YN-T5000-M-FXO | Интерфейсный модуль FXO | по запросу
YN-T5000-M-FXS | Интерфейсный модуль FXS | по запросу
YN-T5000-M-EM4 | Интерфейсный модуль E&M 4-х проводной | по запросу
YN-T5000-M-RSA | Интерфейсный модуль RS232 асинхронные | по запросу
YN-T5000-ISBP | Заглушка на интерфейсный слот для YN-T5000 | по запросу
YN-T50xx-DCCAB3 | Кабель питания для блока YN-T50xx-PSD | по запросу
Оптические мультиплексоры YN-T4200
YN-T4210-2OI-4E1-4FE | Мультиплексор YN-T4210 1RU (2 × OI FC, 4 × E1 RJ-45, 4 × 10/100BASE-T-T RJ-45), комбинированный блок питания 220В АС / 48В DC | по запросу
YN-T4210-2OI-16E1-4FE | Мультиплексор YN-T4210 1RU (2 × OI FC, 16 × E1 RJ-45, 4 × 10/100BASE-T-T RJ-45), комбинированный блок питания 220В АС / 48В DC | по запросу
ТСК
Телекоммуникационный стоечный комплект серии ТСК-2101х
ТСК-2101A-П10-48/40-1 У | Телекоммуникационный стоечный комплект, габариты определяются проектом, принудительное охлаждение. В составе: ИБП с напряжением питания оборудования 48В, максимальный ток – 40А, аккумуляторные батареи в комплекте, контроль АКБ, комплект кабелей, датчики открытия двери и температуры, удаленное управление и мониторинг, патч-панель в комплекте. | по запросу
ТСК-2101C-П41-48/6-1 УО2 | Телекоммуникационный стоечный комплект, габариты определяются проектом, принудительное охлаждение. В составе: ИБП с напряжением питания оборудования 48В, максимальный ток – 6А, аккумуляторные батареи в комплекте, кросс оптический в комплекте, контроль АКБ, комплект кабелей, датчики открытия двери и температуры, удаленное управление и мониторинг, патч-панель в комплекте. | по запросу
ТСК-2101B-П10-48/14-1 УО6 | Телекоммуникационный стоечный комплект, габариты определяются проектом, принудительное охлаждение. В составе: ИБП с напряжением питания оборудования 48В, максимальный ток – 14А, аккумуляторные батареи в комплекте, кросс оптический в комплекте, контроль АКБ, комплект кабелей, датчики открытия двери и температуры, удаленное управление и мониторинг, патч-панель в комплекте. | по запросу
ТСК-2101B-П10-48/12-1 УО2 | Телекоммуникационный стоечный комплект, габариты определяются проектом, принудительное охлаждение. В составе: ИБП с напряжением питания оборудования 48В, максимальный ток – 12А, аккумуляторные батареи, кросс оптический в комплекте, контроль АКБ, комплект кабелей, датчики открытия двери и температуры, удаленное управление и мониторинг, патч-панель в комплекте. | по запросу
ТСК-2101B-П10-48/12-1 УО6 | Телекоммуникационный стоечный комплект, габариты определяются проектом, принудительное охлаждение. В составе: ИБП с напряжением питания оборудования 48В, максимальный ток – 12А, аккумуляторные батареи, кросс оптический в комплекте, контроль АКБ, комплект кабелей, датчики открытия двери и температуры, удаленное управление и мониторинг, патч-панель в комплекте. | по запросу
ТСК-2101A-П10-48/24-1 УО6 | Телекоммуникационный стоечный комплект, габариты определяются проектом, принудительное охлаждение. В составе: ИБП с напряжением питания оборудования 48В, максимальный ток – 24А, аккумуляторные батареи, кросс оптический в комплекте, контроль АКБ, комплект кабелей, датчики открытия двери и температуры, удаленное управление и мониторинг, патч-панель в комплекте. | по запросу
ТСК-2101A-П10 ВП | Вентиляторная панель для оборудования ТСК-2101A-П10 | по запросу
Аттенюатор 5dB | Аттенюатор LC/LC 5dB | по запросу
Аттенюатор 10dB | Аттенюатор LC/LC 10dB | по запросу
КАБЕЛИ И АКСЕССУАРЫ
Кабели стекирования
YN-S5000-CAB-GX-S03 | Кабель стекирования 10GE для YN-S5000, 0,3м | по запросу
YN-S5000-CAB-GX-S05 | Кабель стекирования 10GE для YN-S5000, 0,5м | по запросу
YN-S5000-CAB-GX-S10 | Кабель стекирования 10GE для YN-S5000, 1м | по запросу
YN-S5000-CAB-G4X-S03 | Кабель стекирования 40GE для YN-S5000, 0,3м | по запросу
YN-S5000-CAB-G4X-S05 | Кабель стекирования 40GE для YN-S5000, 0,5м | по запросу
YN-S5000-CAB-G4X-S10 | Кабель стекирования 40GE для YN-S5000, 1м | по запросу
YN-S5000-CAB-G4X-S05 | Кабель стекирования 100GE для YN-S5000, 0,5м | по запросу
YN-S5000-CAB-GXX-S10 | Кабель стекирования 100GE для YN-S5000, 1м | по запросу
YN-S5000-CAB-GXX-S20 | Кабель стекирования 100GE для YN-S5000, 2м | по запросу
Кабели прямого подключения DAC 10G, 40G, 100G
OMD-DAC10G001-SPSP | Кабель прямого подключения 10G, SFP+/SFP+, 1м | по запросу
OMD-DAC10G003-SPSP | Кабель прямого подключения 10G, SFP+/SFP+, 3м | по запросу
OMD-DAC40G001-QPQP | Кабель прямого подключения 40G, QSFP+/QSFP+, 1м | по запросу
OMD-DAC100G001-Q2Q2 | Кабель прямого подключения 100G, QSFP28/QSFP28, 1м | по запросу
Кабели оптические активные
OMD-AOC100G001-Q2Q2 | Кабель оптический активный 100G, QSFP28/QSFP28, 1м | по запросу
ПРИЕМОПЕРЕДАТЧИКИ
Промышленные приемопередатчики SFP
OMT-100M010 | Оптический приемопередатчик SFP, 100M, 10км, SM, DDM, 1310нм, LC | по запросу
OMT-1G0K5 | Оптический приемопередатчик SFP, 1G, 0,55км, MM, DDM, 850нм, LC | по запросу
OMT-1G002 | Оптический приемопередатчик SFP, 1G, 2км, MM, DDM, 1310нм, LC | по запросу
OMT-1G020 | Оптический приемопередатчик SFP, 1G, 20км, SM, DDM, 1310нм, LC | по запросу
OMT-1G040 | Оптический приемопередатчик SFP, 1G, 40км, SM, DDM, 1310нм, LC | по запросу
OMT-1G080 | Оптический приемопередатчик SFP, 1G, 80км, SM, DDM, 1550нм, LC | по запросу
OMT-1G120 | Оптический приемопередатчик SFP, 1G, 120км, SM, DDM, 1550нм, LC | по запросу
OMT-1G160 | Оптический приемопередатчик SFP, 1G, 160км, SM, DDM, 1550нм, LC | по запросу
OMT-10G0K3-SP | Оптический приемопередатчик SFP+, 10G, 0,3км, MM, DDM, 850нм, LC | по запросу
OMT-10G020-SP | Оптический приемопередатчик SFP+, 10G, 20км, SM, DDM, 1310нм, LC | по запросу
OMT-10G040-SP | Оптический приемопередатчик SFP+, 10G, 40км, SM, DDM, 1550нм, LC | по запросу
OMT-10G080-SP | Оптический приемопередатчик SFP+, 10G, 80км, SM, DDM, 1550нм, LC | по запросу
OMT-10G100-SP | Оптический приемопередатчик SFP+, 10G, 100км, SM, DDM, 1550нм, LC | по запросу
OMD-1G | Медный приемопередатчик SFP, 1000BASE-T, RJ-45 | по запросу
OMD-1GA | Медный приемопередатчик SFP, 10/100/1000BASE-T, RJ-45 | по запросу
Оптические приемопередатчики SFP стандартного температурного диапазона
OMT-100M0K5-N | Оптический приемопередатчик SFP, 100M, 0,55км, MM, DDM, 850нм, LC | по запросу
OMT-100M002-N | Оптический приемопередатчик SFP, 100M, 2км, MM, DDM, 1310нм, LC | по запросу
OMT-100M010-N | Оптический приемопередатчик SFP, 100M, 10км, SM, DDM, 1310нм, LC | по запросу
OMT-100M020-N | Оптический приемопередатчик SFP, 100M, 20км, SM, DDM, 1310нм, LC | по запросу
OMT-100M040-N | Оптический приемопередатчик SFP, 100M, 40км, SM, DDM, 1310нм, LC | по запросу
OMT-100M060-N | Оптический приемопередатчик SFP, 100M, 60км, SM, DDM, 1550нм, LC | по запросу
OMT-100M080-N | Оптический приемопередатчик SFP, 100M, 80км, SM, DDM, 1550нм, LC | по запросу
OMT-10G0K3-SP-N | Оптический приемопередатчик SFP+, 10G, 0,3км, MM, DDM, 850нм, LC | по запросу
OMT-10G020-SP-N | Оптический приемопередатчик SFP+, 10G, 20км, SM, DDM, 1310нм, LC | по запросу
OMT-10G040-SP-N | Оптический приемопередатчик SFP+, 10G, 40км, SM, DDM, 1550нм, LC | по запросу
OMT-10G080-SP-N | Оптический приемопередатчик SFP+, 10G, 80км, SM, DDM, 1550нм, LC | по запросу
OMT-10G110-SP-N | Оптический приемопередатчик SFP+, 10G, 110км, SM, DDM, 1550нм, LC | по запросу
OMT-10G120-SP-N | Оптический приемопередатчик SFP+, 10G, 120км, SM, DDM, 1550нм, LC | по запросу
OMT-100G010-Q2-N | Оптический приемопередатчик QSFP28, 100G, 10км, SM, DDM, 1310нм, LC | по запросу
OMT-100G040-Q2-N | Оптический приемопередатчик QSFP28, 100G, 40км, SM, DDM, 1310нм, LC | по запросу
OMT-100G080-Q2-N | Оптический приемопередатчик QSFP28, 100G, 80км, SM, DDM, 1310нм, LC | по запросу
OMT-4S040 | Оптический приемопередатчик STM-4/OC-12 SFP, 40км, SM, DDM, 1310нм, LC | по запросу
OMT-4S080 | Оптический приемопередатчик STM-4/OC-12 SFP, 80км, SM, DDM, 1550нм, LC | по запросу
Стандартный гарантийный срок - 1 год.
Пакеты расширенного сервиса (и гарантии) на 2,3 и 5 лет на каждый тип оборудования предоставляется по запросу.